## Kvalitates kontr plans
Kvalitātes kontroles plāns
Nr.p.k. | Darbu posms | Metode | Biežums | Uzziņa | Atbildīgais | Dokumentācija
1 | Cauruļvadu un siltumtīklu elementu saņemšana, sagatavošana un uzglabāšana
| Materiālu saņemšana | Vizuālā inspekcija un salīdzinājums ar pasūtījumu | 100% | Pavadzīme, atbilstības deklarācija | Darbuzņēmējs | BIS, fotofiksācija
| Bojātie materiāli | Vizuālā inspekcija | Bojājumu konstatācijas gadījumos | Tehniskā specifikācija | Darbuzņēmējs un pasūtītājs | Akts par bojājumu, fotofiksācija
2 | Tranšejas izrakšana
| Esošā grunts/virsmas stāvokļa fotofiksācija | Vizuālā/fotogrāfijas | Pirms rakšanas darbu uzsākšanas | Zemes īpašnieku un RDĀMD prasības | Darbuzņēmējs un pasūtītājs | Fotofiksācija
| Satiksmes organizācija | Satiksmes organizācijas plāns | Pirms darbu uzsākšanas | RDĀMD kustības shēma | Darbuzņēmējs | RDĀMD atļauja, fotofiksācija
| Barjeras un zīmes | Vizuālā | Ik dienas | RDĀMD kustības shēma | Darbuzņēmējs | Negadījumos: ziņojums pasūtītājam, fotofiksācija
| Cauruļvadu nojaukšana | Vizuālā | Pastāvīgi | Būvniecības ieceres dokumentācija | Darbuzņēmējs | Metāllūžņu akts; SDA, BIS, fotofiksācija
| Dzelzsbetona konstrukciju nojaukšana | Vizuālā | Pastāvīgi | Būvniecības ieceres dokumentācija | Darbuzņēmējs | Atkritumu nodošanas akts, SDA, BIS, fotofiksācija
| Tranšejas dziļums | Mērījumi | Min. 1 pārbaude uz 25 m | Būvniecības ieceres dokumentācija | Darbuzņēmējs un pasūtītājs | SDA, BIS, fotofiksācija
| Citu inženiertīklu fiksēšana gruntī | Mērījumi | Pastāvīgi | Būvniecības ieceres dokumentācija | Darbuzņēmējs | Ja novērotas novirzes no normas: ziņojums inženiertīklu turētājam
| Tranšejas profils un nostiprinājumi | Vizuālā/mērījumi | Pastāvīgi | Būvniecības ieceres dokumentācija | Darbuzņēmējs | SDA, BIS, fotofiksācija
3 | Cauruļvadu un siltumtīklu elementu montāža
| Smilts pamatne | Nivelieris, mērlenta, penetrometrs | Min. 1 pārbaude uz 25 m | Būvniecības ieceres dokumentācija | Darbuzņēmējs | SDA, BIS, fotofiksācija
| Samontēto cauruļvadu trases uzmērīšana | Mērījumi | Pastāvīgi | Montāžas plāns | Darbuzņēmējs, autoruzraugs | BIS, izmaiņas būvniecības ieceres dokumentācijā
4 | Metināšanas savienojumi
| Metinātāju kvalifikācija | Metināšanas pārbaudes | Pirms metināšanas | Montāžas plāns | Darbuzņēmējs | Akts
| Pild-materiāls | Vizuālā inspekcija | Pastāvīgi | Montāžas plāns | Darbuzņēmējs | KKA
| Metinātās šuves | Metināšanas savienojumu marķēšana | 100% | Montāžas plāns | Darbuzņēmējs | KKA
| Metinātās šuves | Vizuālā inspekcija | 100% | Montāžas plāns | Darbuzņēmējs | KKA
| Metinātās šuves | Rentgenogrammas, ultraskaņas, penetrācijas inspekcija | 100% | Montāžas plāns | Metin.šuvju pārbaudes neatkarīgs eksperts | Rentgena uzņēmumi/akti
5 | Cauruļvadu pārbaudes
| Spiediena pārbaude | Hidrauliskā pārbaude | Pēc montāžas | AS "RS" normatīvi | Darbuzņēmējs | SDA, BIS, fotofiksācija
6 | Uzmavu montāža
| Uzmavu montētāja kvalifikācija | Pārbaude | Pirms montāžas | C/v ražotāja instrukcija | Darbuzņēmējs | Sertifikāts
| Darba vietas un apkārtējās vides apstākļi | Vizuālā, temperatūras mērījumi | Katru darba dienu | C/v ražotāja instrukcija | Darbuzņēmējs | BIS
| Signalizācijas vadu montāža | Vizuālā | 100% | C/v ražotāja instrukcija, projekts | Darbuzņēmējs | Kontrolsistēmas kvalitātes pārbaudes protokols, BIS
| Savienojumu sagatavošana | Vizuālā | 100% | C/v ražotāja instrukcija | Darbuzņēmējs | -
| Komponentu pārbaude pirms savienojumu montāžas | Vizuālā | 100% | C/v ražotāja instrukcija | Darbuzņēmējs | -
| Montāžas darbu izpildei izmantojamo iekārtu pārbaude un instrumentu kalibrēšana | Pārbaude | Pirms izmantošanas | Ražotājs | Darbuzņēmējs | -
| Uzmavu caurlaidības pārbaude | Pārbaude ar gaisa spiedienu | 100% | C/v ražotāja instrukcija | Darbuzņēmējs un pasūtītājs | SDA, BIS
7 | Siltumtīklu uzmērīšana
| Samontēto cauruļvadu un citu inženiertīklu uzmērīšana | Tahimetrs, mērlenta u.c. | 100% | Būvniecības ieceres dokumentācija un citu inženiertīklu turētāju prasības | Darbuzņēmējs | Ģeodēzija, BIS
8 | Ar cauruļvadu un siltumtīklu elementu montāžu saistītie darbi
| Cauruļvadu, ventiļu un servisa armatūras funkcionēšana | Vizuālā, armatūras aizvēršana, atvēršana | 100% | Ražotāja tehniskā dokumentācija | Darbuzņēmējs un pasūtītājs | Fotofiksācija
9 | Tranšejas aizpildīšana
| Smilts slāņa izveidošana un sablīvēšana | Mērlenta, penetrometrs | Min. 1 pārbaude uz 25 m | Būvniecības ieceres dokumentācija | Darbuzņēmējs | SDA, BIS
| Brīdinājuma lentas novietojums | Vizuālā | Min. 1 pārbaude uz 25 m | Būvniecības ieceres dokumentācija | Darbuzņēmējs | BIS, fotofiksācija
| Grunts slāņa izveidošana un sablīvēšana | Mērlenta, penetrometrs | Min. 1 pārbaude uz 25 m | Būvniecības ieceres dokumentācija | Darbuzņēmējs | SDA, BIS, fotofiksācija
| Seguma, zemes slāņa atjaunošana | Vizuālā u.c. | 100% | Būvniecības ieceres dokumentācija | Darbuzņēmējs, pasūtītājs u.c. | BIS, fotofiksācija
10 | Ekspluatācijas uzsākšana
| Cauruļvadu skalošana | Vizuālā | Pirms piepildīšanas ar attīrītu ūdeni | Montāžas plāns | Darbuzņēmējs | SDA, BIS, fotofiksācija
| Kontrolsistēma | Mērījumi ar megaommetru, reflektometru | Pie nodošanas ekspluatācijā | Būvniecības ieceres dokumentācija | Darbuzņēmējs un pasūtītājs | SDA, BIS
| Izpilddokumentācijas nodošana | - | Pie nodošanas ekspluatācijā | Būvniecības ieceres dokumentācija, izpildrasējumi | Darbuzņēmējs un pasūtītājs | Tehniskā daļa, BIS